## Passfeder
| Welle-Nabe-Verbindung | [10 empty] | Passfedertypen
Passfeder
| (formschlüssig) | [10 empty] | rundstirnig | geradstirnig
[12 empty] | Form A | Form B
|  | Drehmoment: | M = | 120 |  | Nm
|  | Wellen- | [9 empty] | Form AB
|  | durchmesser | d = | 40 |  | mm
(d = 6 - 500mm)
[12 empty] | Form AS | Form BS | für Abdrückschraube
Passfedertyp:
[7 empty] | Form B |  |  |  |  | Form C | Form D | für Halteschraube
|  | Passfederlänge: | l =
[12 empty] | Form E | Form F | für Halteschrauben
|  | tragende | [11 empty] | und Abdrückschraube
|  | Passfederhöhe: | t t = | 3 | mm | = h - t1
tragende
|  | Passfederlänge: | l t = | 45 | mm | = l |  |  |  | Traglängen über 1,3 × d leisten keinen nennenswerten
[9 empty] | <== | Beitrag zur Drehmomentenübertragung.
|  | Bedingung: | l t ≤ 1,3 × d = |  |  | 52
|  | (nach DIN 6892) | [7 empty] | erweiterbare Tabelle:
|  | Anzahl de Passfedern: |  |  |  | Tragfaktor: k = |  | 1 |  | Werkstoff |  | zul. Flankenpressung | Decker Maschinenelemente
[12 empty] | p0 [N/mm2] | Tabellen und Diagramme
|  | Beanspruchungs- | [7 empty] | Stahl, Stahlguss | 1 | 150 | Tab. 12.1
|  | faktor: | [7 empty] | Stahl, Stahlguss, gehärtet | 2 | 200
|  |  | b0 = | 0.7 | [5 empty] | Grauguss | 3 | 90
[10 empty] | Temperguss | 4 | 110
|  | Anhaltswerte für zul. | [7 empty] | Bronze, Messing | 5 | 50
|  | Flankenpressung | [7 empty] | AlCuMg, ausgehärtet | 6 | 100
|  | in der Nabe: | p0 = | 90 | N/mm2 |  |  |  |  | AlMg, AlMn, AlMgS ausgehärtet | 7 | 90
[10 empty] | AlSi, AlSiMg, Gusslegierung | 8 | 70
9
| Ergebnis: | [9 empty] | 10
11
|  | Umfangskraft: | Fu = | 6000 |  | N |  | Passfeder |  |  | 12
[8 empty] | DIN 6885 - B - 12 x 8 x 45 |  |  | 13
|  | Flankenpressung | [8 empty] | 14
|  | in der Nabennut: | p = | 44.4444 |  | N/mm2 |  |  |  |  | 15
16
|  | Zulässige | [8 empty] | 17
|  | Flankenpressung: | pzul = | 63 |  | N/mm2 |  |  |  |  | 18
|  | Sicherheit: | S = | 1.4175 |  | Passfederverbindung OK |  |  | <== | falls unterdimensioniert:
- längere Passfeder wählen, oder
| Stephan Regele |  |  |  |  | V2018.1 |  | http://www.maschinenelemente.biz |  | - Nabenwerkstoff mit höherer zulässigen Flankenpressung wählen, oder
- größeren Wellendurchmesser d wählen
HalloMeister
Speichern unter
Druck- vorschau
Speichern & Beenden

## Tabelle1 (hidden)
Passfeder | [6 empty] | Niedrige Form (DIN 6885) | [5 empty] | Nennlängen
1 |  |  |  |  | t_1 = | 3.9 | d_min | d_max | t1=t_1 | h=h | b | 1 | 6
2 | 1 |  |  |  | h = | 6 | 10.001 | 17 | 1.9 | 3 | 5 | 2 | 8
nur 1 oder 2 Passfedern möglich und sinnvoll |  |  |  |  | b = | 12 | 17.001 | 22 | 2.5 | 4 | 6 | 3 | 10
|  |  | gewählter Werkstoff |  |  |  | 22.001 | 30 | 3.1 | 5 | 8 | 4 | 12
|  |  | 3 | 90 | Passfederlänge | 45 | 30.001 | 38 | 3.7 | 6 | 10 | 5 | 14
[5 empty] | Passfedertyp A+B | 12 x 6 x 45 | 38.001 | 44 | 3.9 | 6 | 12 | 6 | 16
[7 empty] | 44.001 | 50 | 4 | 6 | 14 | 7 | 18
[7 empty] | 50.001 | 58 | 4.7 | 7 | 16 | 8 | 20
[7 empty] | 58.001 | 65 | 4.8 | 7 | 18 | 9 | 22
[7 empty] | 65.001 | 75 | 5.4 | 8 | 20 | 10 | 25
[5 empty] | Wellendurchmesser |  | 75.001 | 85 | 6 | 9 | 22 | 11 | 28
[5 empty] | d = | 40 | 85.001 | 95 | 6.2 | 9 | 25 | 12 | 32
[7 empty] | 95.001 | 110 | 6.9 | 10 | 28 | 13 | 36
[5 empty] | Passfedertyp |  | 110.001 | 130 | 7.6 | 11 | 32 | 14 | 40
[5 empty] | Niedrige Form | 1 | 130.001 | 150 | 8.3 | 12 | 36 | 15 | 45
[5 empty] | Hohe Form | 2 | [5 empty] | 16 | 50
[5 empty] | Gewählte Passfeder | 2 | [5 empty] | 17 | 56
[12 empty] | 18 | 63
[7 empty] | Hohe Form (DIN 6885) |  |  |  |  | 19 | 70
[5 empty] | tt_1 = | 5 | d_min | d_max | t1=tt_1 | h=hh | b | 20 | 80
[5 empty] | hh = | 8 | 6.001 | 8 | 1.2 | 2 | 2 | 21 | 90
[5 empty] | b = | 12 | 8.001 | 10 | 1.8 | 3 | 3 | 22 | 100
[7 empty] | 10.001 | 12 | 2.5 | 4 | 4 | 23 | 110
[5 empty] | Passfederlänge | 45 | 12.001 | 17 | 3 | 5 | 5 | 24 | 125
[5 empty] | Passfedertyp A+B | 12 x 8 x 45 | 17.001 | 22 | 3.5 | 6 | 6 | 25 | 140
Beanspruchungsfaktor: |  |  | gewählter B.-faktor |  |  |  | 22.001 | 30 | 4 | 7 | 8 | 26 | 160
einseitig, ruhend | 1 | 0.8 | 2 | 0.7 |  |  | 30.001 | 38 | 5 | 8 | 10 | 27 | 180
einseitig, leichte Stöße | 2 | 0.7 |  |  |  |  | 38.001 | 44 | 5 | 8 | 12 | 28 | 200
einseitig, starke Stöße | 3 | 0.6 |  |  |  |  | 44.001 | 50 | 5.5 | 9 | 14 | 29 | 220
wechselnd, leichte Stöße | 4 | 0.45 |  |  |  |  | 50.001 | 58 | 6 | 10 | 16 | 30 | 250
wechselnd, starke Stöße | 5 | 0.25 |  |  |  |  | 58.001 | 65 | 7 | 11 | 18 | 31 | 280
[7 empty] | 65.001 | 75 | 7.5 | 12 | 20 | 32 | 320
[7 empty] | 75.001 | 85 | 9 | 14 | 22 | gewählt | 15 | 45
[7 empty] | 85.001 | 95 | 9 | 14 | 25
[7 empty] | 95.001 | 110 | 10 | 16 | 28 | Passfederform
[7 empty] | 110.001 | 130 | 11 | 18 | 32 | 1 | rundstirnig | Form A
[7 empty] | 130.001 | 150 | 12 | 20 | 36 | 2 | geradstirnig | Form B
[7 empty] | 150.001 | 170 | 13 | 22 | 40 | gewählt | 2 | Form B
[7 empty] | 170.001 | 200 | 15 | 25 | 45
[7 empty] | 200.001 | 230 | 17 | 28 | 50
[7 empty] | 230.001 | 260 | 20 | 32 | 56
[7 empty] | 260.001 | 290 | 20 | 32 | 63
[7 empty] | 290.001 | 330 | 22 | 36 | 70
[7 empty] | 330.001 | 380 | 25 | 40 | 80
[7 empty] | 380.001 | 440 | 28 | 45 | 90
[7 empty] | 440.001 | 500 | 31 | 50 | 100